## RS-540SH-7520
E | 7.2 | (battery voltage/voltagem da bateria) |  |  | How to estimate internal resistance: divide nominal voltage by stall current, both found in data sheet (e.g 7,2V/70A=0.10285)
Rm | 0.10285 | (internal resistance/resistência interna, ohms) |  |  | Como estimar a resistência interna: divida a voltagem nominal pela corrente de partida, ambas encontradas nas especificações
Kv | 3450 | Kv
Io | 2.4 | (no-load current/corrente sem carga, amperes) |  |  | How to estimate Kv knowing no-load RPM and Io: RPM/(E-Io.R) e.g. 23400/(7,2-0,17143*2,4)=3446 Kv. Use the voltage (E) found in spec sheet
Como estimar Kv sabendo RPM sem carga e corrente sem carga: RPM/(E - Io.R). Use o valor de voltagem E igual à estipulada nas especificações
Kt | 0.0027679 | N.m/A
Kt | 28.2152 | g.cm/A |  |  | How to estimate Kv knowing max efficiency RPM: try Kv values until the maximum efficiency matches the RPM in the sheet below
TL | 67.7165 | Torque by losses / Torque das perdas (g.cm) |  |  | Como estimar Kv sabendo a RPM de máxima eficiência: tente valores de Kv até a máxima eficiência fechar com a RPM na planilha abaixo
|  | FCEM | Corrente | Torque bruto | Torque líquido | Pot. Consumida | Pot. Mecânica | Eficiência
RPM % | RPM | Back-EMF (V) | Current (A) | Torque (g.cm) | Net torque (g.cm) | Power in (W) | Power out (W) | Efficiency
0% | 0 | 0 | 70.0049 | 1975.2018 | 1907.4853 | 504.035 | 0 | 0%
10% | 2484 | 0.72 | 63.0044 | 1777.6816 | 1709.9651 | 453.6315 | 43.6352 | 9.619%
20% | 4968 | 1.44 | 56.0039 | 1580.1615 | 1512.445 | 403.228 | 77.1896 | 19.14%
30% | 7452 | 2.16 | 49.0034 | 1382.6413 | 1314.9248 | 352.8245 | 100.6634 | 28.53%
40% | 9936 | 2.88 | 42.0029 | 1185.1211 | 1117.4046 | 302.421 | 114.0564 | 37.71%
50% | 12420 | 3.6 | 35.0024 | 987.6009 | 919.8844 | 252.0175 | 117.3688 | 46.57%
55% | 13662 | 3.96 | 31.5022 | 888.8408 | 821.1243 | 226.8158 | 115.2447 | 50.81%
60% | 14904 | 4.32 | 28.0019 | 790.0807 | 722.3642 | 201.614 | 110.6004 | 54.86%
65% | 16146 | 4.68 | 24.5017 | 691.3206 | 623.6041 | 176.4123 | 103.436 | 58.63%
70% | 17388 | 5.04 | 21.0015 | 592.5605 | 524.844 | 151.2105 | 93.7514 | 62%
72.5% | 18009 | 5.22 | 19.2513 | 543.1805 | 475.464 | 138.6096 | 87.964 | 63.46%
75% | 18630 | 5.4 | 17.5012 | 493.8005 | 426.084 | 126.0088 | 81.5466 | 64.72%
77.5% | 19251 | 5.58 | 15.7511 | 444.4204 | 376.7039 | 113.4079 | 74.4991 | 65.69%
80% | 19872 | 5.76 | 14.001 | 395.0404 | 327.3239 | 100.807 | 66.8216 | 66.29%
82.5% | 20493 | 5.94 | 12.2509 | 345.6603 | 277.9438 | 88.2061 | 58.5141 | 66.34%
85% | 21114 | 6.12 | 10.5007 | 296.2803 | 228.5638 | 75.6053 | 49.5765 | 65.57%
87.5% | 21735 | 6.3 | 8.7506 | 246.9002 | 179.1837 | 63.0044 | 40.0088 | 63.5%
90% | 22356 | 6.48 | 7.0005 | 197.5202 | 129.8037 | 50.4035 | 29.8112 | 59.15%
92.5% | 22977 | 6.66 | 5.2504 | 148.1401 | 80.4236 | 37.8026 | 18.9834 | 50.22%
95% | 23598 | 6.84 | 3.5002 | 98.7601 | 31.0436 | 25.2018 | 7.5257 | 29.86%
97.5% | 24219 | 7.02 | 1.7501 | 49.38 | 0

## Racerstar 2838
E | 7.2 | (battery voltage/voltagem da bateria)
Rm | 0.0415 | (internal resistance/resistência interna, ohms)
Kv | 3600 | Kv
Io | 1.4 | (no-load current/corrente sem carga, amperes)
Kt | 0.0026526 | N.m/A
Kt | 27.0396 | g.cm/A
TL | 37.8554 | Torque by losses / Torque das perdas (g.cm)
|  | FCEM | Corrente | Torque bruto | Torque líquido | Pot. Consumida | Pot. Mecânica | Eficiência
RPM % | RPM | Back-EMF (V) | Current (A) | Torque (g.cm) | Net torque (g.cm) | Power in (W) | Power out (W) | Efficiency
0% | 0 | 0 | 173.494 | 4691.2035 | 4653.3481 | 1249.1566 | 0 | 0%
10% | 2592 | 0.72 | 156.1446 | 4222.0832 | 4184.2278 | 1124.241 | 111.4161 | 9.91%
20% | 5184 | 1.44 | 138.7952 | 3752.9628 | 3715.1074 | 999.3253 | 197.8491 | 19.8%
30% | 7776 | 2.16 | 121.4458 | 3283.8425 | 3245.9871 | 874.4096 | 259.2989 | 29.65%
40% | 10368 | 2.88 | 104.0964 | 2814.7221 | 2776.8667 | 749.494 | 295.7656 | 39.46%
50% | 12960 | 3.6 | 86.747 | 2345.6018 | 2307.7463 | 624.5783 | 307.2492 | 49.19%
55% | 14256 | 3.96 | 78.0723 | 2111.0416 | 2073.1862 | 562.1205 | 303.6223 | 54.01%
60% | 15552 | 4.32 | 69.3976 | 1876.4814 | 1838.626 | 499.6627 | 293.7496 | 58.79%
65% | 16848 | 4.68 | 60.7229 | 1641.9212 | 1604.0658 | 437.2048 | 277.6311 | 63.5%
70% | 18144 | 5.04 | 52.0482 | 1407.3611 | 1369.5056 | 374.747 | 255.2669 | 68.12%
72.5% | 18792 | 5.22 | 47.7108 | 1290.081 | 1252.2256 | 343.5181 | 241.7426 | 70.37%
75% | 19440 | 5.4 | 43.3735 | 1172.8009 | 1134.9455 | 312.2892 | 226.6569 | 72.58%
77.5% | 20088 | 5.58 | 39.0361 | 1055.5208 | 1017.6654 | 281.0602 | 210.0097 | 74.72%
80% | 20736 | 5.76 | 34.6988 | 938.2407 | 900.3853 | 249.8313 | 191.8011 | 76.77%
82.5% | 21384 | 5.94 | 30.3614 | 820.9606 | 783.1052 | 218.6024 | 172.031 | 78.7%
85% | 22032 | 6.12 | 26.0241 | 703.6805 | 665.8251 | 187.3735 | 150.6995 | 80.43%
87.5% | 22680 | 6.3 | 21.6867 | 586.4004 | 548.545 | 156.1446 | 127.8065 | 81.85%
90% | 23328 | 6.48 | 17.3494 | 469.1204 | 431.2649 | 124.9157 | 103.3521 | 82.74%
92.5% | 23976 | 6.66 | 13.012 | 351.8403 | 313.9849 | 93.6867 | 77.3362 | 82.55%
95% | 24624 | 6.84 | 8.6747 | 234.5602 | 196.7048 | 62.4578 | 49.7589 | 79.67%
97.5% | 25272 | 7.02 | 4.3373 | 117.2801 | 79.4247 | 31.2289 | 20.6202 | 66.03%

## RS-390SA 4535R
E | 7.2 | (battery voltage/voltagem da bateria) |  |  | How to estimate internal resistance: divide nominal voltage by stall current, both found in data sheet (e.g 9V/21.5A=0.418)
Rm | 0.418 | (internal resistance/resistência interna, ohms) |  |  | Como estimar a resistência interna: divida a voltagem nominal pela corrente de partida, ambas encontradas nas especificações
Kv | 2000 | Kv
Io | 0.65 | (no-load current/corrente sem carga, amperes) |  |  | How to estimate Kv knowing no-load RPM and Io: RPM/(E-Io.R) e.g. 17500/(9-0,418*0,65)=3446 Kv. Use the voltage (E) found in spec sheet
Como estimar Kv sabendo RPM sem carga e corrente sem carga: RPM/(E - Io.R). Use o valor de voltagem E igual à estipulada nas especificações
Kt | 0.0047746 | N.m/A
Kt | 48.6712 | g.cm/A |  |  | How to estimate Kv knowing max efficiency RPM: try Kv values until the maximum efficiency matches the RPM in the sheet below
TL | 31.6363 | Torque by losses / Torque das perdas (g.cm) |  |  | Como estimar Kv sabendo a RPM de máxima eficiência: tente valores de Kv até a máxima eficiência fechar com a RPM na planilha abaixo
|  | FCEM | Corrente | Torque bruto | Torque líquido | Pot. Consumida | Pot. Mecânica | Eficiência
RPM % | RPM | Back-EMF (V) | Current (A) | Torque (g.cm) | Net torque (g.cm) | Power in (W) | Power out (W) | Efficiency
0% | 0 | 0 | 17.2249 | 838.3562 | 806.7199 | 124.0191 | 0 | 0%
10% | 1440 | 0.72 | 15.5024 | 754.5206 | 722.8843 | 111.6172 | 10.6937 | 9.581%
20% | 2880 | 1.44 | 13.7799 | 670.685 | 639.0487 | 99.2153 | 18.9071 | 19.06%
30% | 4320 | 2.16 | 12.0574 | 586.8494 | 555.2131 | 86.8134 | 24.64 | 28.38%
40% | 5760 | 2.88 | 10.3349 | 503.0137 | 471.3774 | 74.4115 | 27.8926 | 37.48%
50% | 7200 | 3.6 | 8.6124 | 419.1781 | 387.5418 | 62.0096 | 28.6648 | 46.23%
55% | 7920 | 3.96 | 7.7512 | 377.2603 | 345.624 | 55.8086 | 28.1207 | 50.39%
60% | 8640 | 4.32 | 6.89 | 335.3425 | 303.7062 | 49.6077 | 26.9566 | 54.34%
65% | 9360 | 4.68 | 6.0287 | 293.4247 | 261.7884 | 43.4067 | 25.1724 | 57.99%
70% | 10080 | 5.04 | 5.1675 | 251.5069 | 219.8706 | 37.2057 | 22.768 | 61.19%
72.5% | 10440 | 5.22 | 4.7368 | 230.548 | 198.9117 | 34.1053 | 21.3333 | 62.55%
75% | 10800 | 5.4 | 4.3062 | 209.5891 | 177.9528 | 31.0048 | 19.7436 | 63.68%
77.5% | 11160 | 5.58 | 3.8756 | 188.6302 | 156.9938 | 27.9043 | 17.9988 | 64.5%
80% | 11520 | 5.76 | 3.445 | 167.6712 | 136.0349 | 24.8038 | 16.0991 | 64.91%
82.5% | 11880 | 5.94 | 3.0144 | 146.7123 | 115.076 | 21.7033 | 14.0443 | 64.71%
85% | 12240 | 6.12 | 2.5837 | 125.7534 | 94.1171 | 18.6029 | 11.8344 | 63.62%
87.5% | 12600 | 6.3 | 2.1531 | 104.7945 | 73.1582 | 15.5024 | 9.4696 | 61.08%
90% | 12960 | 6.48 | 1.7225 | 83.8356 | 52.1993 | 12.4019 | 6.9497 | 56.04%
92.5% | 13320 | 6.66 | 1.2919 | 62.8767 | 31.2404 | 9.3014 | 4.2748 | 45.96%
95% | 13680 | 6.84 | 0.86124 | 41.9178 | 10.2815 | 6.201 | 1.4449 | 23.3%
97.5% | 14040 | 7.02 | 0.43062 | 20.9589 | 0

## Racerstar 2435
E | 7.2 | (battery voltage/voltagem da bateria)
Rm | 0.057 | (internal resistance/resistência interna, ohms)
Kv | 4500 | Kv
Io | 2 | (no-load current/corrente sem carga, amperes)
Kt | 0.0021221 | N.m/A
Kt | 21.6317 | g.cm/A
TL | 43.2633 | Torque by losses / Torque das perdas (g.cm)
|  | FCEM | Corrente | Torque bruto | Torque líquido | Pot. Consumida | Pot. Mecânica | Eficiência
RPM % | RPM | Back-EMF (V) | Current (A) | Torque (g.cm) | Net torque (g.cm) | Power in (W) | Power out (W) | Efficiency
0% | 0 | 0 | 126.3158 | 2732.4203 | 2689.157 | 909.4737 | 0 | 0%
10% | 3240 | 0.72 | 113.6842 | 2459.1783 | 2415.9149 | 818.5263 | 80.4126 | 9.824%
20% | 6480 | 1.44 | 101.0526 | 2185.9362 | 2142.6729 | 727.5789 | 142.6358 | 19.6%
30% | 9720 | 2.16 | 88.4211 | 1912.6942 | 1869.4309 | 636.6316 | 186.6695 | 29.32%
40% | 12960 | 2.88 | 75.7895 | 1639.4522 | 1596.1889 | 545.6842 | 212.5137 | 38.94%
50% | 16200 | 3.6 | 63.1579 | 1366.2101 | 1322.9468 | 454.7368 | 220.1684 | 48.42%
55% | 17820 | 3.96 | 56.8421 | 1229.5891 | 1186.3258 | 409.2632 | 217.1747 | 53.06%
60% | 19440 | 4.32 | 50.5263 | 1092.9681 | 1049.7048 | 363.7895 | 209.6337 | 57.63%
65% | 21060 | 4.68 | 44.2105 | 956.3471 | 913.0838 | 318.3158 | 197.5453 | 62.06%
70% | 22680 | 5.04 | 37.8947 | 819.7261 | 776.4628 | 272.8421 | 180.9095 | 66.31%
72.5% | 23490 | 5.22 | 34.7368 | 751.4156 | 708.1523 | 250.1053 | 170.8863 | 68.33%
75% | 24300 | 5.4 | 31.5789 | 683.1051 | 639.8418 | 227.3684 | 159.7263 | 70.25%
77.5% | 25110 | 5.58 | 28.4211 | 614.7946 | 571.5312 | 204.6316 | 147.4295 | 72.05%
80% | 25920 | 5.76 | 25.2632 | 546.4841 | 503.2207 | 181.8947 | 133.9958 | 73.67%
82.5% | 26730 | 5.94 | 22.1053 | 478.1736 | 434.9102 | 159.1579 | 119.4253 | 75.04%
85% | 27540 | 6.12 | 18.9474 | 409.863 | 366.5997 | 136.4211 | 103.7179 | 76.03%
87.5% | 28350 | 6.3 | 15.7895 | 341.5525 | 298.2892 | 113.6842 | 86.8737 | 76.42%
90% | 29160 | 6.48 | 12.6316 | 273.242 | 229.9787 | 90.9474 | 68.8926 | 75.75%
92.5% | 29970 | 6.66 | 9.4737 | 204.9315 | 161.6682 | 68.2105 | 49.7747 | 72.97%
95% | 30780 | 6.84 | 6.3158 | 136.621 | 93.3577 | 45.4737 | 29.52 | 64.92%
97.5% | 31590 | 7.02 | 3.1579 | 68.3105 | 25.0472 | 22.7368 | 8.1284 | 35.75%

## Series-wound DC motor
Volts | 7.2
Ohms | 0.10285 |  | How to estimate internal resistance: divide nominal voltage by stall current, both found in data sheet (e.g 9V/21.5A=0.418)
kV.A | 500
RPM | Current (A) | Torque (g.cm) | Back-EMF | W in | W out | Efficiency
0 | 70.0049 | 936435.7885 | 0 | 504.035 | 0 | 0% | Can this huge torque break something?
62.5 | 31.5997 | 190804.4632 | 3.95 | 227.5181 | 124.8179 | 54.86% | If yes, current (voltage) must be limited
125 | 20.4053 | 79562.1209 | 5.1013 | 146.918 | 104.0938 | 70.85%
375 | 8.4423 | 13618.8767 | 6.3317 | 60.7844 | 53.4541 | 87.94%
625 | 5.3221 | 5412.3678 | 6.6526 | 38.3191 | 35.4059 | 92.4%
875 | 3.8859 | 2885.4003 | 6.8003 | 27.9785 | 26.4255 | 94.45%
1125 | 3.0601 | 1789.3616 | 6.8853 | 22.0329 | 21.0697 | 95.63% | Good efficiency in very low RPM
1375 | 2.5238 | 1217.1069 | 6.9404 | 18.1713 | 17.5162 | 96.39% | (does not depend on voltage)
1875 | 1.8687 | 667.3019 | 7.0078 | 13.455 | 13.0958 | 97.33%
2375 | 1.4837 | 420.6228 | 7.0474 | 10.6824 | 10.456 | 97.88%
2875 | 1.2302 | 289.169 | 7.0735 | 8.8572 | 8.7016 | 98.24%
3375 | 1.0507 | 210.9328 | 7.0919 | 7.5647 | 7.4512 | 98.5%
3875 | 0.91686 | 160.632 | 7.1057 | 6.6014 | 6.515 | 98.69%
4375 | 0.8133 | 126.3922 | 7.1164 | 5.8557 | 5.7877 | 98.84%
4875 | 0.73075 | 102.0382 | 7.1248 | 5.2614 | 5.2065 | 98.96%
5375 | 0.66342 | 84.1006 | 7.1318 | 4.7766 | 4.7314 | 99.05%
5875 | 0.60745 | 70.5084 | 7.1375 | 4.3736 | 4.3357 | 99.13%
6375 | 0.56019 | 59.9636 | 7.1424 | 4.0333 | 4.0011 | 99.2%
6875 | 0.51975 | 51.6189 | 7.1465 | 3.7422 | 3.7144 | 99.26%
7375 | 0.48476 | 44.9021 | 7.1501 | 3.4902 | 3.4661 | 99.31%
7875 | 0.45418 | 39.4159 | 7.1533 | 3.2701 | 3.2489 | 99.35%
8375 | 0.42723 | 34.8771 | 7.1561 | 3.076 | 3.0573 | 99.39%
8875 | 0.4033 | 31.0793 | 7.1585 | 2.9037 | 2.887 | 99.42%
9375 | 0.38191 | 27.8697 | 7.1607 | 2.7497 | 2.7347 | 99.45%
9875 | 0.36267 | 25.1328 | 7.1627 | 2.6112 | 2.5977 | 99.48%
10375 | 0.34528 | 22.7801 | 7.1645 | 2.486 | 2.4737 | 99.51%
10875 | 0.32948 | 20.7429 | 7.1661 | 2.3722 | 2.3611 | 99.53%
11375 | 0.31506 | 18.9673 | 7.1676 | 2.2684 | 2.2582 | 99.55%
11875 | 0.30185 | 17.4103 | 7.169 | 2.1733 | 2.164 | 99.57%
12375 | 0.28971 | 16.0374 | 7.1702 | 2.0859 | 2.0772 | 99.59%
(series-wound motors don't limit their own RPM)